## Sheet1
| Methane | Ethane | EOS parameters |  |  | Quantity | Formula | Value | Term | i = 1 (methane) | i = 2 (ethane) | Methane
Tc [K] | 190.56 | 305.32 |  | Methane | Ethane | g | ln(1 − B/V) | -0.074652 | −RT·g | 186.2066 | 186.2066 | p | n_pert | A_res_pert | E1 | Aₙ₁·n₁·p | E2
Pc [MPa] | 4.599 | 4.872 | m (Eq. 2.9) | 0.49729 | 0.63411 | g_B | −1/(V − B) | -0.002155 | −n_tot·RT·g_B·bᵢ | 160.4454 | 242.6648 | 0.01 | 0.606 | -410.1741 | -3.2275 | -3.222 | -0.0055182
ω | 0.011 | 0.099 | α (Eq. 2.8) | 0.76271 | 1.0111 | f | ln(1 + B/V)/B | 0.0019313 | −Dᵢ·f |  |  | 0.001 | 0.6006 | -407.2689 | -0.32226 | -0.3222 | -5.5209e-05
nᵢ [mol] | 0.6 | 0.4 | aᵢ = a_c·α [J·cm³/mol²] | 177964.4977 | 571720.1615 | f_V | −1/(V(V + B)) | -3.7316e-06 | −D·f_B·bᵢ |  |  | 0.0001 | 0.60006 | -406.9788 | -0.032221 | -0.03222 | -5.5212e-07
T [K] | 300 | 300 | bᵢ [cm³/mol] | 29.8484 | 45.1441 | f_B | −(f + V·f_V)/B | -1.8226e-06 | D1 | 466186.641 |  | 1e-05 | 0.60001 | -406.9498 | -0.003222 | -0.003222 | -5.5203e-09
V, cm3 | 500 | 500 | a_12 | 315786.5547 |  | A_res | −n_tot·RT·g − D·f | -406.9466 | D2 | 836319.9949 |  | 1e-06 | 0.6 | -406.9469 | -0.0003222 | -0.0003222 | -5.4586e-11
KIJ | 0.01 | 0.01 | B | 35.9667 |  |  |  |  | Aₙᵢ | -537.0053 | -1161.0774 | A_res | -406.9466
R_g | 8.3145 | 8.3145 | D | 307119.9913
a_c | 233331.8852 | 565427.9064 | a_11 | 177964.4977 | [7 empty] | r | F1 = ln¦E1¦ | F2 = ln¦E2¦ | d1 = F1 − F̄1 | d2 = F2 − F̄2 | d1·d2 | d1²
|  |  | a_12=a_21 | 315786.5547 | [7 empty] | 0.01 | 1.1717 | -5.1997 | 4.6065 | 9.2122 | 42.4361 | 21.2199
|  |  | a_22 | 571720.1615 | [7 empty] | 0.001 | -1.1324 | -9.8044 | 2.3024 | 4.6076 | 10.6083 | 5.3009
[12 empty] | 0.0001 | -3.4351 | -14.4095 | -0.00036317 | 0.0024286 | -8.8199e-07 | 1.3189e-07
[12 empty] | 1e-05 | -5.7377 | -19.0148 | -2.303 | -4.6029 | 10.6003 | 5.3036
[12 empty] | 1e-06 | -8.0403 | -23.6312 | -4.6056 | -9.2193 | 42.46 | 21.2111
Testing ∂A_res/∂nᵢ by Hand | [11 empty] | Mean | -3.4348 | -14.4119 |  |  | 106.1047 | 53.0355
E1 = A_res(n_pert) − A_res(n) ≈ (∂A/∂nᵢ)·nᵢp. This is first order, so it scales like p. | [15 empty] | Slope | 2.0006
E2 = E1 − (∂A/∂nᵢ)·nᵢp. This scales like p² if the derivative is correct, so the slope should be about 2.
m = 0.480 + 1.574ω − 0.175ω² = 0.497293 (Eq. 2.9)
α = [1 + m(1 − √(T/Tc))]². With √(300/190.56) = 1.25472, this gives [1 − 0.12666]² = 0.762710 (Eq. 2.8)
a_c = 4.2747×10⁵·R_g²·Tc²/Pc = 233 332 J·cm³/mol² (Eq. 2.7)
a = a_c·α = 177 964 J·cm³/mol²
b = 8.664×10⁴·R_g·Tc/Pc = 29.8484 cm³/mol (Eq. 2.10) |  |  |  |  | A_res = −n_tot·RT·g − D·f
a₁₂ = √(a₁a₂)(1 − K₁₂)
B = Σnᵢbᵢ = 0.6(29.8484) + 0.4(45.1441) = 35.9667 cm³
D = ΣΣ nᵢnⱼaᵢⱼ = 0.36(177 964) + 2(0.24)(315 787) + 0.16(571 720) = 307 120
A_res = −n_tot·RT·g − D·f
Dᵢ = ∂D/∂nᵢ = 2Σⱼaᵢⱼnⱼ; D1 = 2(a11.n1+a12.n2)